## Stueckliste_Led_Beleuchtung
Stückliste LedBeleuchtung Fingertip Tracking |  |  |  | Eurokurs | 1.07 |  | Anzahl Prints | 8
Lager | Bestellmenge | Menge/Print | Name | Beschreibung | Hersteller | Herstellerbezeichnung | Wert/Typ | Baugrösse | Lieferant | Art.Nr. | Preis/Stk. | Preis
56100 | 104 | 13 | C1, C2, C3, C5, C7, C9 C11, C13, C21, C25, C26, C28, C29 | Keramikvielschichtkondensator | MULTICOMP | MC0603B104J500CT | 100nF / 50V | C-EUC0603K | Farnell | 2320803 | 0.0157 | 0.2041
19021 | 8 | 1 | C4 | Aluminium-Elektrolytkondensator | Panasonic | EEEFTH101XAP | 100uF / 50V | EEE-FTH101XAP-CASE-D8 | Mouser | 667-EEE-FTH101XAP | 0.937 | 0.937
1295 | 8 | 1 | C6 | Aluminium-Elektrolytkondensator | Panasonic | EEE1HA220WAP | 22uF / 50V | EEE1HA220WAP-CASE-D | Farnell | 2326151 | 0.367 | 0.367
1650 | 32 | 4 | C8, C10, C12, C20 | Tantalkondensator | VISHAY | TMCP1A106KTRF | 10uF / 10V | SMD 0805 | Farnell | 2491435 | 0.882 | 3.528
45424 | 8 | 1 | C22 | Keramikvielschichtkondensator | WALSIN | 0603X225K100CT | 2.2uF / 10V | C-EUC0603K | Farnell | 2496923 | 0.0453 | 0.0453
3355 | 16 | 2 | C23, C24 | Keramikvielschichtkondensator | WALSIN | MCMT18N220F100CT | 22pF / 50V | C-EUC0603K | Farnell | 1856082 | 0.0448 | 0.0896
3000 | 8 | 1 | C27 | Tantalkondensator | VISHAY | TMCP1A475KTRF | 4.7uF / 10V | SMD 0805 | Mouser | 74-TMCP1A475KTRF | 0.632 | 0.632
5690 | 80 | 10 | C40, C44, C48, C52, C56, C60, C64, C68, C72, C76 | Keramikvielschichtkondensator | AVX | 12063C106KAT2A | 10uF / 25V | C-EUC1206K | Mouser | 581-12063C106KAT2A | 0.397 | 3.97
10000 | 160 | 20 | C42, C43, C46, C47, C50, C51, C54, C55, C58, C59, C62, C63, C66, C67, C70, C71, C74, C75, C78, C79 | Keramikvielschichtkondensator | Murata | GRM319R71C105KAA3J | 1uF / 16V | C-EUC1206K | Mouser | 81-GRM319R71C105KA3J | 0.204 | 4.08
34438 | 80 | 10 | C41, C45, C49, C53, C57, C61, C65, C69, C73, C77 | Keramikvielschichtkondensator | AVX | 0805YC103KAT2A | 0.01uF / 16V | C-EUC0805K | Mouser | 581-0805YC103KAT2A | 0.184 | 1.84
502 | 8 | 1 | D1 | Gleichrichterdiode | VISHAY | AS3PM-M3/86A | 3A / 1000V, Vf=1V | TO-277A(SMPC) | Mouser | 625-AS3PM-M3/86A | 0.743 | 0.743
11094 | 16 | 2 | D2, D3 | Gleichrichterdiode | ON Semiconductor | MBR120VLSFT3G | 1A / 20V, Vf=0.34V | SOD-123 | Mouser | 863-MBR120VLSFT3G | 0.366 | 0.732
7001 | 56 | 7 | D4, D5, D6, D7, D8, D9, D11 | Led grün | WURTH ELEKTRONIK | 150060GS75000 | 30mA, 3.2V | LEDCHIP-LED0603 | Farnell | 2322070 | 0.135 | 0.945
16413 | 16 | 2 | D10, D13 | Led gelb | WURTH ELEKTRONIK | 150060YS75000 | 30mA, 2V | LEDCHIP-LED0603 | Farnell | 2322074 | 0.135 | 0.27
9604 | 8 | 1 | D12 | Led rot | WURTH ELEKTRONIK | 150060RS75000 | 30mA, 2V | LEDCHIP-LED0603 | Farnell | 2322071 | 0.135 | 0.135
7109 | 80 | 10 | D20, D25, D30, D35, D40, D45, D50, D55, D60, D67 | Zener Diode | Fairchild Semiconductor | BZX84C8V2 | 8.2 V, 350mW | SOT-23 | Mouser | 512-BZX84C8V2 | 0.214 | 2.14
18079 | 80 | 10 | D21, D26, D31, D36, D41, D46, D51, D56, D61, D68 | Schottky Diode | Central Semiconductor | CMDSH-3 TR | 0.36V at 15mA | SOD-323 | Mouser | 610-CMDSH-3 | 0.713 | 7.13
5589 | 80 | 10 | D22, D27, D32, D37, D42, D47, D52, D57, D62, D69 | Schottky Diode | Vishay | SS13-E3/5AT | 0.5V at 1 A, Vr = 30V | DO-214AC | Mouser | 625-SS13-E3/5AT | 0.448 | 4.48
729 | 64 | 8 | D23, D24, D28, D29, D33, D34, D38, D39 | Led UV | Lite-On | LTPL-C034UVH365 | 0.5 A / 4 V / 365 nm | SMD | Mouser | 859-LTPL-C034UVH365 | 5.72 | 45.76 | min 50 stk.
4093 | 64 | 8 | D43, D44, D48, D49, D53, D54, D58, D59 | Led Weiss | Osram | GW CSSRM2.PM-N2N4-XX55-1 | 0.7 A / 3.2 V | SMD | Mouser | 720-GWCSSRM2PMA0202 | 1.14 | 9.12 | min 50 stk.
18113 | 64 | 8 | D63, D64, D65, D66, D70, D71, D72, D73 | Led IR | Osram | SFH 4715 | 1.0 A / 1.5 V / 860 nm | SMD | Digi-Key | 475-3020-1-ND | 2.5753 | 20.6022 | min 25 stk.
820 | 16 | 2 | IC1, IC2 | ESD-Schutzbaustein | STMICROELECTRONICS | USBLC6-2SC6 | USBLC6-2 | SOT-23 | Farnell | 1269406 | 0.355 | 0.71
10856 | 8 | 1 | IC3 | DC/DC-Wandler | TRACOPOWER | TSR 1-2450 | 6.5V-36V / 5V, 1A | THT | Farnell | 1696320 | 4.4 | 4.4
15053 | 8 | 1 | IC4 | LDO Festspannungsregler 3V3 | ON SEMICONDUCTOR | NCP1117ST33T3G | NCP1117ST33T3G | SPT-223 | Farnell | 1652366 | 0.408 | 0.408
11295 | 8 | 1 | IC5 | FTDI-USB-UART Interface | FTDI | FT232RQ | FT232RQ | QFN32 | Farnell | 1146033 | 4.54 | 4.54
2996 | 80 | 10 | IC10, IC11, IC12, IC13, IC14, IC15, IC16, IC17, IC18, IC19 | LED-Beleuchtungstreiber | Texas Instruments | LM3405AXMKX/NOPB | LM3405AXMKX/NOPB | SMD / TSOT 6pin | Mouser | 926-LM3405AXMKX/NOPB | 0.786 | 7.86 | min 50 stk.
746 | 16 | 2 | JP1, JP4 | Stiftleiste 2x02 | WURTH ELEKTRONIK | 61300421121 | GPIO | PINHD-2x2 | Mouser | 710-61300421121 | 0.443 | 0.886
39 | 8 | 1 | JP2 | Phoenix Stecker 1x03 Header | Phoenix Contact | 5444275 | GPIO |  | Mouser | 651-5444275 | 1.13 | 1.13
63 | 8 | 1 |  | Phoenix Stecker 1x03 Plug | Phoenix Contact | 5447874 | GPIO |  | Mouser | 651-5447874 | 3.18 | 3.18
1105 | 32 | 4 | JP3, JP5, JP7, JP8 | Stiftleiste 2x04 | WURTH ELEKTRONIK | 61300821121 | GPIO | PINHD-2x4 | Farnell | 2356133 | 0.651 | 2.604
391 | 8 | 1 | JP6 | Stiftleiste 2x05 | WURTH ELEKTRONIK | 61301021121 | GPIO | PINHD-2x5 | Mouser | 710-61301021121 | 1.02 | 1.02
6962 | 88 | 11 | JP9, JP10, JP11, JP12, JP13, JP14, JP15, JP16, JP17, JP18, JP19 | Stiftleiste 1x02 | WURTH ELEKTRONIK | 61300211121 | GPIO | PINHD-1x2 | Mouser | 710-61300211121 | 1.02 | 11.22
51752 | 16 | 2 | L1, L2 | EMI Filter | Murata | NFE31PT222Z1E9L | NFE31 | 1206 | Digikey | 490-2547-1-ND | 0.5457 | 1.0914
912 | 32 | 4 | L20, L21, L22, L23 | Spule | Wurth Electronics | 7447798221 | 22 uH, 4.1 A, 20% | WE-PDF_1064 | Mouser | 710-7447798221 | 2.92 | 11.68 | min 25 stk.
644 | 32 | 4 | L24, L25, L26, L27 | Spule | Wurth Electronics | 7447798131 | 13 uH, 5.2 A, 20% | WE-PDF_1064 | Mouser | 710-7447798131 | 2.92 | 11.68 | min 25 stk.
339 | 16 | 2 | L28, L29 | Spule | Wurth Electronics | 7447798111 | 11 uH, 5.8 A, 20% | WE-PDF_1064 | Mouser | 710-7447798111 | 3.28 | 6.56
2089 | 16 | 2 | OC1, OC2 | Optokoppler | Sharp Microelectronics | PC400J00000F | PC400 | Mini-Flat | Mouser | 852-PC400J00000F | 2.32 | 4.64
34905 | 8 | 1 | PJ1 | Power Connector | CUI | PJ-002AH-SMT-TR | PJ-002AH-SMT-TR | SMD | Mouser | 490-PJ-002AH-SMT-TR | 1.26 | 1.26
976 | 8 | 1 | PROG | Stiftleiste | SAMTEC | FTS-105-01-L-DV | FTS-105-01-L-DV | SMD, 1.27mm | Farnell | 1667729 | 3.53 | 3.53
89702 | 8 | 1 | Q1 | Quarz Oscillator | Abracon LLC | ABM3B-8.000MHZ-B2-T | 8MHz | ABM3B | Digikey | 535-9720-1-ND | 0.5671 | 0.5671
8929 | 16 | 2 | R1, R2 | Dickfilmwiderstand | MULTICOMP | MCWR06X33R0FTL | 33R | R-EU_R0603 | Farnell | 2447344 | 0.0041 | 0.0082
22300 | 8 | 1 | R3 | Dickfilmwiderstand | MULTICOMP | MCWR06X8201FTL | 8k2 | R-EU_R0603 | Farnell | 2447442 | 0.0044 | 0.0044
11110 | 24 | 3 | R4, R5, R6 | Dickfilmwiderstand | MULTICOMP | MCWR06X1501FTL | 1k5 | R-EU_R0603 | Farnell | 2447279 | 0.0036 | 0.0108
10506 | 16 | 2 | R7, R14 | Dickfilmwiderstand | MULTICOMP | MCWR06X6200FTL | 620R | R-EU_R0603 | Farnell | 2447413 | 0.0044 | 0.0088
71179 | 8 | 1 | R8 | Dickfilmwiderstand | MULTICOMP | MCWR06X1004FTL | 1M | R-EU_R0603 | Farnell | 2447285 | 0.0041 | 0.0041
192664 | 32 | 4 | R9, R10, R13, R17 | Dickfilmwiderstand | MULTICOMP | MCWR06X1002FTL | 10k | R-EU_R0603 | Farnell | 2447230 | 0.0041 | 0.0164
17295 | 8 | 1 | R11 | Dickfilmwiderstand | MULTICOMP | MCWR06X1801FTL | 1k8 | R-EU_R0603 | Farnell | 2447283 | 0.0034 | 0.0034
10119 | 8 | 1 | R12 | Dickfilmwiderstand | MULTICOMP | MCWR06X2201FTL | 2k2 | R-EU_R0603 | Farnell | 2447320 | 0.0044 | 0.0044
92946 | 32 | 4 | R15, R16, R23, R24 | Dickfilmwiderstand | MULTICOMP | MCWR06X1001FTL | 1k | R-EU_R0603 | Farnell | 2447272 | 0.0041 | 0.0164
74957 | 16 | 2 | R21, R22 | Dickfilmwiderstand | MULTICOMP | MCWR06X4701FTL | 4k7 | R-EU_R0603 | Farnell | 2447385 | 0.0041 | 0.0082
3529 | 64 | 8 | R30, R32, R34, R36, R38, R40, R42, R44 | Dickfilmwiderstand | MULTICOMP | MCWR06X3902FTL | 39k | R-EU_R0603 | Farnell | 2447354 | 0.0044 | 0.0352
6718 | 32 | 4 | R31, R33, R35, R37 | Strommesswiderstand | Vishay | WSL2010R4000FEA | 0R4, 0.5W, 1% | R-EU_R2010 | Mouser | 71-WSL2010R4000FEA | 0.774 | 3.096
4523 | 32 | 4 | R39, R41, R43, R45 | Strommesswiderstand | Vishay | WSL2010R3000FEA | 0R3, 0.5W, 1% | R-EU_R2010 | Mouser | 71-WSL2010R3000FEA | 0.774 | 3.096
17689 | 16 | 2 | R46, R48 | Dickfilmwiderstand | MULTICOMP | MCWR06X2002FTL | 20k | R-EU_R0603 | Farnell | 2447293 | 0.0041 | 0.0082
10845 | 16 | 2 | R47, R49 | Strommesswiderstand | Vishay | WSL2010R2500FEA | 0R25, 0.5W, 1% | R-EU_R2010 | Mouser | 71-WSL2010R2500FEA | 0.774 | 1.548
340000 | 8 | 1 | RN1 | Widerstandsarray | CTS Resistor Products | 742C083103JP | 10k | CTS742C083 | Digi-Key | 742C083103JPCT-ND | 0.0963 | 0.0963
71 | 8 | 1 | U1 | Mikrocontroller | NXP | MKL26Z256VLH4 | MKL26Z256VLH4 | LQFP-64 | Farnell | 2360680 | 4 | 4
27298 | 16 | 2 | X1, X2 | Micro USB Stecker | AMPHENOL FCI | 10104110-0001LF | MICRO_USB | SMD | Farnell | 2293753 | 0.445 | 0.89
| 1816 | 227 | [9 empty] | 199.5715
[11 empty] | Total | 1596.5721